## Kryci list
[6 empty] | Krycí list rozpo?tu v EUR | [5 empty] | V module | Hlavi?ka1 | Mena | Hlavi?ka2 | Obdobie
Stavba : Zdravotné stredisko Moravský Svätý Ján |  |  |  |  | Miesto: | Moravský Svätý Ján |  | Rozpo?et: |  |  |  | Rozpo?et | Krycí list rozpo?tu v | EUR
Objekt : Rekonštrukcia zdravotného strediska |  |  |  |  | JKSO : |  |  | Spracoval: |  |  |  | ?erpanie | Krycí list splátky v | SKK | za obdobie | Mesiac 1999
?as? : Výmena výplní vonkajších otvorov | [7 empty] | D?a: |  | Zmluva ?.: |  | VK | Krycí list výrobnej kalkulácie v | SKK
Odberate?: | [7 empty] | I?O: |  | DI?: |  | VF | Krycí list splátky v | SKK | za obdobie | Mesiac 1999
Dodávate?: | [7 empty] | I?O: |  | DI?:
Projektant: | [7 empty] | I?O: |  | DI?:
1 | M3 OP |  |  | 0 | 1 | M2 UP | 0 |  |  |  | 0
1 | M2 ZP |  |  | 0 | 1 | M | 0 |  |  |  | 0
A | ZRN | konštrukcie a práce | materiál | spolu ZRN | B | IN - Individuálne náklady |  | C | NUS - náklady umiestnenia stavby
1 | HSV: | 0 | 0 | 0 | 6 | Práce nad?as | 0 | 11 | Zariadenie staveniska | 0% | 0
2 | PSV: | 0 | 0 | 0 | 7 | Murárske výpomoce | 0 | 12 | Prevádzkové vplyvy | 0% | 0
3 | MCE: |  |  | 0 | 8 | Bez pevnej podlahy | 0 | 13 | S?ažené podmienky | 0% | 0
4 | iné: |  |  | 0 | 9 |  | 0 | 14 |  | 0% | 0
5 | Sú?et: | 0 | 0 | 0 | 10 | Sú?et riadkov 6 až 9: | 0 | 15 |  | Sú?et riadkov 11 až 14: | 0
projektant, rozpo?tár, cenár |  |  |  |  | dodávate?, zhotovite? |  |  | D | ON - ostatné náklady
| dátum: |  | podpis: |  |  |  |  | 16 | Ostatné náklady uvedené v rozpo?te |  | 0
| pe?iatka: |  |  |  |  | dátum: |  | 17 | Inžinierska ?innos? |  | 0
[8 empty] | 18 | Projektové práce |  | 0
[6 empty] | podpis: |  | 19 | Kompletiza?ná ?innos? |  | 0
[6 empty] | pe?iatka: |  | 20 |  | Sú?et riadkov 16 až 19: | 0
odberate?, obstarávate? | [7 empty] | E | Celkové náklady
| dátum: |  | podpis: |  |  |  |  | 21 |  | Sú?et riadkov 5, 10, 15 a 20: | 0
| pe?iatka: | [6 empty] | 22 | DPH 20% z: | 0 | 0
[8 empty] | 23 | DPH 0% z: | 0 | 0
[8 empty] | 24 |  | Sú?et riadkov 21 až 23: | 0
[8 empty] | F | Odpo?et - prípo?et |  | 0
tla?ivo: ODIS A10

## Rekapitulacia
Odberate?: |  |  |  | Spracoval: |  | V module | Hlavi?ka1 | Mena | Hlavi?ka2 | Obdobie
Projektant: |  |  |  | JKSO : |  | Rozpo?et | Rekapitulácia rozpo?tu v | EUR
Dodávate?: |  |  |  | Dátum: |  | ?erpanie | Rekapitulácia splátky v | SKK | za obdobie | Mesiac 1999
[6 empty] | VK | Rekapitulácia výrobnej kalkulácie v | SKK
Stavba : Zdravotné stredisko Moravský Svätý Ján | [5 empty] | VF | Rekapitulácia splátky v | SKK | za obdobie | Mesiac 1999
Objekt : Rekonštrukcia zdravotného strediska
?as? : Výmena výplní vonkajších otvorov
Rekapitulácia rozpo?tu v EUR
Popis položky, stavebného dielu, remesla | Konštrukcie | Špecifikovaný | Spolu | Hmotnos? v tonách | Su? v tonách
| a práce | materiál |  | Spolu | Spolu
6 - ÚPRAVY POVRCHOV, PODLAHY, VÝPLNE | 0 | 0 | 0 | 1.2521 | 0
9 - OSTATNÉ KONŠTRUKCIE A PRÁCE | 0 | 0 | 0 | 0.11325 | 6.3344
PRÁCE A DODÁVKY HSV spolu: | 0 | 0 | 0 | 1.3654 | 6.3344
764 - Konštrukcie klampiarske | 0 | 0 | 0 | 0.038857 | 0.0766
766 - Konštrukcie stolárske | 0 | 0 | 0 | 0 | 0
PRÁCE A DODÁVKY PSV spolu: | 0 | 0 | 0 | 0.038857 | 0.0766
Za rozpo?et celkom | 0 | 0 | 0 | 1.4043 | 6.411

## Prehlad
Odberate?: | [7 empty] | Spracoval: | [13 empty] | V module | Hlavi?ka1 | Mena | Hlavi?ka2 | Obdobie
Projektant: | [7 empty] | JKSO : | [13 empty] | Rozpo?et | Preh?ad rozpo?tových nákladov v | EUR
Dodávate?: | [7 empty] | Dátum: | [13 empty] | ?erpanie | Súpis vykonaných prác a dodávok v | SKK | za obdobie | Mesiac 1999
[22 empty] | VK | Preh?ad kalkulovaných nákladov v | SKK
Stavba : Zdravotné stredisko Moravský Svätý Ján | [21 empty] | VF | Súpis vykonaných prác a dodávok v | SKK | za obdobie | Mesiac 1999
Objekt : Rekonštrukcia zdravotného strediska
?as? : Výmena výplní vonkajších otvorov
Preh?ad rozpo?tových nákladov v EUR
Por. | Kód | Kód položky | Popis položky, stavebného dielu, remesla, | Množstvo | Merná | Jednotková | Konštrukcie | Špecifikovaný | Spolu | Hmotnos? v tonách |  | Su? v tonách |  | DPH | Pozícia | Množstvo | Množstvo | Množstvo | Vy?atý | Vysoká sadzba | Typ
?íslo | cenníka |  | výkaz-výmer | výmera | jednotka | cena | a práce | materiál |  | Jednotková | Spolu | Jednotková | Spolu | % |  | rozpo?tované | od za?iatku | dodatok | z režimu stavba | DPH ( materiál ) | položky
PRÁCE A DODÁVKY HSV
6 - ÚPRAVY POVRCHOV, PODLAHY, VÝPLNE
1 | 014 | 61240-9991 | Za?istenie omietky okolo okien a podlah | 290.52 | m |  | 0 |  | 0 | 0.00431 | 1.2521 |  |  | 20 | [6 empty] | E
48,58+15,42+6,94+5,14+10,80+55,52+15,42+8,16 = 165.980
5,80+8,16*3+7,54+5,36+9,60+9,36*2+7,76+9,40*2 = 98.060
7,72+9,38*2 = 26.480
|  |  | 6 - ÚPRAVY POVRCHOV, PODLAHY, VÝPLNE spolu: | 0 |  |  | 0 | 0 | 0 |  | 1.2521 |  | 0
9 - OSTATNÉ KONŠTRUKCIE A PRÁCE
2 | 014 | 95290-2110 | Zametenie a umývanie v miestnostiach a chodbách | 420 | m2 |  | 0 |  | 0 |  |  |  |  | 20 | [6 empty] | E
140,0*3 = 420.000
3 | 013 | 96806-1112 | Vyvesenie alebo zavesenie drev. krídiel okien do 1,5 m2 | 37 | kus |  | 0 |  | 0 |  |  |  |  | 20 | [6 empty] | E
4 | 013 | 96806-1113 | Vyvesenie alebo zavesenie drev. krídiel okien nad 1,5 m2 | 16 | kus |  | 0 |  | 0 |  |  |  |  | 20 | [6 empty] | E
5 | 013 | 96806-2354 | Vybúranie rámov okien drev. dvojitých alebo zdvoj. do 1 m2 | 1.454 | m2 |  | 0 |  | 0 | 0.00225 | 0.0032715 | 0.075 | 0.10905 | 20 | [6 empty] | E
0,57*0,51*5 = 1.454
6 | 013 | 96806-2355 | Vybúranie rámov okien drev. dvojitých alebo zdvoj. do 2 m2 | 11.449 | m2 |  | 0 |  | 0 | 0.00103 | 0.011792 | 0.062 | 0.70984 | 20 | [6 empty] | E
1,16*1,41*7 = 11.449
7 | 013 | 96806-2356 | Vybúranie rámov okien drev. dvojitých alebo zdvoj. do 4 m2 | 48.509 | m2 |  | 0 |  | 0 | 0.00094 | 0.045598 | 0.054 | 2.6195 | 20 | [6 empty] | E
2,06*1,41*16+1,19*1,71*1 = 48.509
8 | 013 | 96806-2357 | Vybúranie rámov okien drev. dvojitých alebo zdvoj. nad 4 m2 | 16.211 | m2 |  | 0 |  | 0 | 0.00084 | 0.013617 | 0.047 | 0.76192 | 20 | [6 empty] | E
2,37*1,71*4 = 16.211
9 | 013 | 96807-1113 | Vyvesenie alebo zavesenie kov. okien nad 1,5 m2 | 6 | kus |  | 0 |  | 0 |  |  |  |  | 20 | [6 empty] | E
10 | 013 | 96807-1126 | Vyvesenie alebo zavesenie kov. dvier nad 2 m2 | 4 | kus |  | 0 |  | 0 |  |  |  |  | 20 | [6 empty] | E
11 | 013 | 96807-2245 | Vybúranie kov. okenných rámov jednoduchých do 2 m2 | 2.213 | m2 |  | 0 |  | 0 | 0.00141 | 0.0031203 | 0.041 | 0.090733 | 20 | [6 empty] | E
0,51*2,17*2 = 2.213
12 | 013 | 96807-2247 | Vybúranie kov. okenných rámov jednoduchých nad 4 m2 | 32.993 | m2 |  | 0 |  | 0 | 0.00063 | 0.020786 | 0.034 | 1.1218 | 20 | [6 empty] | E
2,35*2,33*2+2,37*2,33*2+2,36*2,33*2 = 32.993
13 | 013 | 96807-2456 | Vybúranie kov. dverných zárubní nad 2 m2 | 14.628 | m2 |  | 0 |  | 0 | 0.00103 | 0.015067 | 0.063 | 0.92156 | 20 | [6 empty] | E
1,60*2,17+2,67*2,13+0,94*2,94+0,92*2,94 = 14.628
14 | 244 | 97908-0002 | Skladné na skládke - ostatná su? | 6.411 | t |  | 0 |  | 0 |  |  |  |  | 20 | [6 empty] | E
15 | 013 | 97908-1111 | Odvoz sute a vybúraných hmôt na skládku do 1 km | 6.411 | t |  | 0 |  | 0 |  |  |  |  | 20 | [6 empty] | E
16 | 013 | 97908-1121 | Odvoz sute a vybúraných hmôt na skládku každý ?alší 1 km | 89.754 | t |  | 0 |  | 0 |  |  |  |  | 20 | [6 empty] | E
6,411*14 = 89.754
17 | 013 | 97908-2111 | Vnútrostavenisková doprava sute a vybúraných hmôt do 10 m | 6.411 | t |  | 0 |  | 0 |  |  |  |  | 20 | [6 empty] | E
18 | 013 | 97908-2121 | Vnútrost. doprava sute a vybúraných hmôt každých ?alších 5 m | 12.822 | t |  | 0 |  | 0 |  |  |  |  | 20 | [6 empty] | E
6,411*2 = 12.822
19 | 014 | 99928-1111 | Presun hmôt pre opravy v objektoch výšky do 25 m | 1.365 | t |  | 0 |  | 0 |  |  |  |  | 20 | [6 empty] | E
|  |  | 9 - OSTATNÉ KONŠTRUKCIE A PRÁCE spolu: | 0 |  |  | 0 | 0 | 0 |  | 0.11325 |  | 6.3344
|  |  | PRÁCE A DODÁVKY HSV spolu: | 0 |  |  | 0 | 0 | 0 |  | 1.3654 |  | 6.3344
PRÁCE A DODÁVKY PSV
764 - Konštrukcie klampiarske
20 | 764 | 76441-0430 | Klamp. Al hr. 0,6 oplechovanie parapetov rš 200 | 14.16 | m |  | 0 |  | 0 | 0.00043 | 0.0060888 |  |  | 20 | [6 empty] | I
2,35+2,35+2,37+2,37+2,36+2,36 = 14.160
21 | 764 | 76441-0440 | Klamp. Al hr. 0,6 oplechovanie parapetov rš 250 | 16.74 | m |  | 0 |  | 0 | 0.00051 | 0.0085374 |  |  | 20 | [6 empty] | I
2,06+1,16+0,57*5+2,37*4+1,19 = 16.740
22 | 764 | 76441-0450 | Klamp. Al hr. 0,6 oplechovanie parapetov rš 330 | 37.86 | m |  | 0 |  | 0 | 0.00064 | 0.02423 |  |  | 20 | [6 empty] | I
2,06*15+1,16*6 = 37.860
23 | 764 | 76441-0850 | Klamp. demont. parapetov rš 330 | 76.6 | m |  | 0 |  | 0 |  |  | 0.001 | 0.0766 | 20 | [6 empty] | I
24 | 764 | 99876-4201 | Presun hmôt pre klampiarske konštr. v objektoch výšky do 6 m | 15.08 | % |  | 0 |  | 0 |  |  |  |  | 20 | [6 empty] | I
|  |  | 764 - Konštrukcie klampiarske spolu: | 0 |  |  | 0 | 0 | 0 |  | 0.038857 |  | 0.0766
766 - Konštrukcie stolárske
25 | 766 | 76661-220 | Dodávka a montáž okien plast. s tesnením O1 | 7 | kus |  | 0 |  | 0 |  |  |  |  | 20 | [6 empty] | I
- okno 2-krídlové OL/OSP 2060/1410 mm farba biela
26 | 766 | 76661-2202 | Dodávka a montáž okien plast. s tesnením O2 | 3 | kus |  | 0 |  | 0 |  |  |  |  | 20 | [6 empty] | I
- okno 1-krídlové OSL 1160/1410 mm farba biela
27 | 766 | 76661-2203 | Dodávka a montáž okien plast. s tesnením O3 | 1 | kus |  | 0 |  | 0 |  |  |  |  | 20 | [6 empty] | I
- okno 2-krídlové OL/OSP 2060/1410 mm farba biela
28 | 766 | 76661-2204 | Dodávka a montáž okien plast. s tesnením O4 | 1 | kus |  | 0 |  | 0 |  |  |  |  | 20 | [6 empty] | I
- okno 1-krídlové OSP 1160/1410 mm farba biela
29 | 766 | 76661-2205 | Dodávka a montáž okien plast. s tesnením O5 | 5 | kus |  | 0 |  | 0 |  |  |  |  | 20 | [6 empty] | I
- okno 1-krídlové OSP 570/510 mm farba biela
30 | 766 | 76661-2206 | Dodávka a montáž okien plast. s tesnením O6 | 8 | kus |  | 0 |  | 0 |  |  |  |  | 20 | [6 empty] | I
- okno 2-krídlové OL/OSP 2060/1410 mm farba biela
31 | 766 | 76661-2207 | Dodávka a montáž okien plast. s tesnením O7 | 3 | kus |  | 0 |  | 0 |  |  |  |  | 20 | [6 empty] | I
- okno 1-krídlové OSP 1160/1410 mm farba biela
32 | 766 | 76661-2208 | Dodávka a montáž okien plast. s tesnením O8 | 1 | kus |  | 0 |  | 0 |  |  |  |  | 20 | [6 empty] | I
- okno 2-krídlové OL/OSP 2370/1710 mm farba biela
33 | 766 | 76661-2209 | Dodávka a montáž okien plast. s tesnením O9 | 1 | kus |  | 0 |  | 0 |  |  |  |  | 20 | [6 empty] | I
- okno 1-krídlové OSP 1190/1710 mm farba biela
34 | 766 | 76661-2210 | Dodávka a montáž okien plast. s tesnením O10 | 1 | kus |  | 0 |  | 0 |  |  |  |  | 20 | [6 empty] | I
- okno 2-krídlové OSL/OP 2370/1710 mm farba biela
35 | 766 | 76661-2211 | Dodávka a montáž okien plast. s tesnením O11 | 1 | kus |  | 0 |  | 0 |  |  |  |  | 20 | [6 empty] | I
- okno 2-krídlové OL/OSP 2370/1710 mm farba biela
36 | 766 | 76661-2212 | Dodávka a montáž okien plast. s tesnením O12 | 1 | kus |  | 0 |  | 0 |  |  |  |  | 20 | [6 empty] | I
- okno 2-krídlové OSL/OP 2370/1710 mm farba biela
37 | 766 | 76661-2213 | Dodávka a montáž okien plast. s tesnením O16 | 1 | kus |  | 0 |  | 0 |  |  |  |  | 20 | [6 empty] | I
- okno 4-dielne OSL/3x pevné zaskl. 2350/2330 mm farba biela
38 | 766 | 76661-2214 | Dodávka a montáž okien plast. s tesnením O17 | 1 | kus |  | 0 |  | 0 |  |  |  |  | 20 | [6 empty] | I
- okno 4-dielne 3x pevné zaskl./OSP 2350/2330 mm farba biela
39 | 766 | 76661-2215 | Dodávka a montáž okien plast. s tesnením O19 | 1 | kus |  | 0 |  | 0 |  |  |  |  | 20 | [6 empty] | I
- okno 4-dielne OSL/3x pevné zaskl. 2370/2330 mm farba biela
40 | 766 | 76661-2216 | Dodávka a montáž okien plast. s tesnením O20 | 1 | kus |  | 0 |  | 0 |  |  |  |  | 20 | [6 empty] | I
- okno 4-dielne 3x pevné zaskl./OSP 2370/2330 mm farba biela
41 | 766 | 76661-2217 | Dodávka a montáž okien plast. s tesnením O22 | 1 | kus |  | 0 |  | 0 |  |  |  |  | 20 | [6 empty] | I
- okno 4-dielne OSL/3x pevné zaskl. 2360/2330 mm farba biela
42 | 766 | 76661-2218 | Dodávka a montáž okien plast. s tesnením O23 | 1 | kus |  | 0 |  | 0 |  |  |  |  | 20 | [6 empty] | I
- okno 4-dielne 3x pevné zaskl./OSP 2360/2330 mm farba biela
43 | 766 | 76661-2251 | Dodávka a montáž dverí plast. s tesnením D13 | 1 | kus |  | 0 |  | 0 |  |  |  |  | 20 | [6 empty] | I
- dvere vchodové 2-krídlové OL/OP 1600/2170 mm farba biela
44 | 766 | 76661-2252 | Dodávka a montáž svetlíka plast. s tesnením S14 | 2 | kus |  | 0 |  | 0 |  |  |  |  | 20 | [6 empty] | I
- svetlík bo?ný pevné zasklenie 510/2170 mm farba biela
45 | 766 | 76661-2253 | Dodávka a montáž dverí plast. s tesnením D15 | 1 | kus |  | 0 |  | 0 |  |  |  |  | 20 | [6 empty] | I
- dvere inter. 2-krídlové OL/OP+2x pevné zaskl. 2670/2130 mm farba biela
46 | 766 | 76661-2254 | Dodávka a montáž dverí plast. s tesnením D18 | 1 | kus |  | 0 |  | 0 |  |  |  |  | 20 | [6 empty] | I
- dvere balk. 1-krídlové OP+pevné zaskl. 940/2940 mm farba biela
47 | 766 | 76661-2255 | Dodávka a montáž dverí plast. s tesnením D21 | 1 | kus |  | 0 |  | 0 |  |  |  |  | 20 | [6 empty] | I
- dvere balkónové 1-krídlové OL+pevné zaskl. 920/2940 mm farba biela
48 | 766 | 76669-4115 | Dodávka a montáž parapetných dosák drev. š. nad 200 mm | 2.85 | m |  | 0 |  | 0 |  |  |  |  | 20 | [6 empty] | I
0,57*5 = 2.850
49 | 766 | 76669-4125 | Dodávka a montáž parapetných dosák drev. š. do 250 mm | 14.16 | m |  | 0 |  | 0 |  |  |  |  | 20 | [6 empty] | I
2,35*2+2,37*2+2,36*2 = 14.160
50 | 766 | 76669-4135 | Dodávka a montáž parapetných dosák drev. š. do 300 mm | 37.86 | m |  | 0 |  | 0 |  |  |  |  | 20 | [6 empty] | I
2,06*7+1,16*6+2,06*8 = 37.860
51 | 766 | 76669-4145 | Dodávka a montáž parapetných dosák drev. š. do 400 mm | 13.89 | m |  | 0 |  | 0 |  |  |  |  | 20 | [6 empty] | I
2,06*1+1,16*1+2,37*4+1,19*1 = 13.890
52 | 766 | 99876-6201 | Presun hmôt pre konštr. stolárske v objektoch výšky do 6 m | 195.802 | % |  | 0 |  | 0 |  |  |  |  | 20 | [6 empty] | I
|  |  | 766 - Konštrukcie stolárske spolu: | 0 |  |  | 0 | 0 | 0 |  | 0 |  | 0
|  |  | PRÁCE A DODÁVKY PSV spolu: | 0 |  |  | 0 | 0 | 0 |  | 0.038857 |  | 0.0766
|  |  | Za rozpo?et celkom | 0 |  |  | 0 | 0 | 0 |  | 1.4043 |  | 6.411